## Sheet1
Parts | Qty | Value | Device | Description | Maker | 単価(参考)
R1, R2, R3, R4, R5 | 5 | 10k | RESISTOR 10k 1608 | チップ抵抗 10k 1608
R10, R11, R12 | 3 | 330 | RESISTOR 330 1608 | チップ抵抗 330 1608
R6, R7, R8, R9, R13, R14, R15, R16, R17 | 9 | 1k | RESISTOR 1k 1608 | チップ抵抗 1k 1608
SW1, SW2, SW3, SW4, SW5 | 5 | Tact SW | TL3342F160QG/TR | TL3342 Series SPST SW
IX0, IX1, IX2, IX3, IX4 | 5 | LED ORANGE | LEDCHIP-LED0603 | チップLED 1608 ORANGR
LED1, LED2, LED3, LED4 | 4 | LED BLUE | LEDCHIP-LED0603 | チップLED 1608 BLUE
LED5, LED6, LED7 | 3 | LED GREEN | LEDCHIP-LED0603 | チップLED 1608 GREEN
VR1, VR2, VR3, VR4, VR5, VR6 | 6 | 50k | 3386P-1-503TLF | Trimm resistor 50k | Bourns | 369 | https://www.digikey.jp/ja/products/detail/bourns-inc./3386P-1-503TLF/1232551
J1 | 1 | 2.54ピッチ 1x5p | 1725685 | スクリューターミナル 2.54ピッチ 5p | Phoenix Contact | 673 | https://www.mouser.jp/ProductDetail/Phoenix-Contact/1725685?qs=A%2FKWGUWTCZiuYWt6zAMYZA%3D%3D
J2 | 1 | 2.54ピッチ 1x6p | 1725698 | スクリューターミナル 2.54ピッチ 6p | Phoenix Contact | 816 | https://www.mouser.jp/ProductDetail/Phoenix-Contact/1725698?qs=Ul7CXFMnlWUIR3VpVwwC4A%3D%3D
J3 | 1 | 2.54ピッチ 1x7p | 1725708 | スクリューターミナル 2.54ピッチ 7p | Phoenix Contact | 927 | https://www.mouser.jp/ProductDetail/Phoenix-Contact/1725708?qs=W3wJikR1%252BS5G%252BlmHrHOz2A%3D%3D
J4 | 1 | 2.54ピッチ 1x8p | 1725711 | スクリューターミナル 2.54ピッチ 8p | Phoenix Contact | 1060 | https://www.mouser.jp/ProductDetail/Phoenix-Contact/1725711?qs=W3wJikR1%252BS7n1cN8b%252BRI%2FQ%3D%3D
J5 | 1 | GROVE 4P | 110990030 | PIN HEADER | Seeed Studio | 25 | https://www.mouser.jp/ProductDetail/Seeed-Studio/110990030?qs=1%252B9yuXKSi8Dw9fpnq%252BdNzQ%3D%3D
JP1 | 1 | 2.54ピッチ 2x6p | A1-12PA-2.54DSA(71) | ピンヘッダー 2.54ピッチ 2x6p | Hirose Connector | 258 | https://www.mouser.jp/ProductDetail/Hirose-Connector/A1-12PA-2.54DSA71?qs=eDUdFcBPps2hF2gD6GWJWg%3D%3D
JP2 | 1 | 2.54ピッチ 1x3p | A2-3PA-2.54DSA(74) | ピンヘッダー 2.54ピッチ 1x3p | Hirose Connector | 119 | https://www.mouser.jp/ProductDetail/Hirose-Connector/A2-3PA-2.54DSA74?qs=eDUdFcBPps0gpdVjKAtiVA%3D%3D
Arduino用 ピンヘッダー 10p | 1 | 2.54ピッチ 1x10p | A2-10PA-2.54DSA(71) | ピンヘッダー 2.54ピッチ 1x10p | Hirose Connector | 228 | https://www.mouser.jp/ProductDetail/Hirose-Connector/A2-10PA-2.54DSA71?qs=eDUdFcBPps0WVJzkrB%2Ftrg%3D%3D
Arduino用 ピンヘッダー 8p | 2 | 2.54ピッチ 1x8p | A2-8PA-2.54DSA(71) | ピンヘッダー 2.54ピッチ 1x8p | Hirose Connector | 207 | https://www.mouser.jp/ProductDetail/Hirose-Connector/A2-8PA-2.54DSA71?qs=eDUdFcBPps0wnu6XmmsTpQ%3D%3D
Arduino用 ピンヘッダー 6p | 1 | 2.54ピッチ 1x6p | A2-6PA-2.54DSA(71) | ピンヘッダー 2.54ピッチ 1x6p | Hirose Connector | 161 | https://www.mouser.jp/ProductDetail/Hirose-Connector/A2-6PA-2.54DSA71?qs=eDUdFcBPps09NAsAIQeNNA%3D%3D